## ECU-A
Pin | Function | Connected To: | [7 empty] | Wire | Notes
A_1 | AT5 | Eng_Temp1
A_2 | AT6
A_3 | AV15 | FluidBrake1
A_4 | AV16 | FluidBrake2
A_5 | AV17 | Eng_Pres
A_6 | IGN_LS9
A_7 | IGN_LS10
A_8 | IGN_LS11
A_9 | IGN_LS12
A_10 | SEN_5V0_C1 | Suspension RR | Suspension RL | Suspension FR | Suspension FL | FluidBrake1 | FluidBrake2 | Eng_Temp&Pre
A_11 | LA_NB1
A_12 | LA_NB2
A_13 | KNOCK3
A_14 | KNOCK4
A_15 | DIG2
A_16 | DIG3
A_17 | DIG4
A_18 | SEN_5V0_C2 | WspeedFR | WspeedFL | WspeedRR | WspeedRL
A_19 | SEN_5V0_B2
A_20 | LIN
A_21 | RS232_RX
A_22 | RS232_TX
A_23 | DIG1
A_24 | BAT_NEF3
A_25 | BAT_NEG4
A_26 | SEN_0V_C1 | Suspension RR | Suspension RL | Suspension FR | Suspension FL | FluidBrake1 | FluidBrake2 | Eng_Temp&Pre | Eng_Temp1
A_27 | SEN_0V_C2 | WspeedFR | WspeedFL | WspeedRR | WspeedRL
A_28 | CAN3_HI
A_29 | CAN3_LO
A_30 | CAN2_HI
A_31 | CAN_2LO
A_32 | BAT_NEG5
A_33 | SEN_0V_B1
A_34 | SEN_0V_A1

## ECU-B
Pin | Function | Connected To: | Wire | Notes
B01 | OUT_HB9
B02 | OUT_HB10
B03 | UDIG8 | WspeedFR
B04 | UDIG9 | WspeedFL
B05 | UDIG10 | WspeedRR
B06 | UDIG11 | WspeedRL
B07 | UDIG12
B08 | INJ_LS5
B09 | INJ_LS3
B10 | AV9 | GasPedal
B11 | AV10
B12 | AV11
B13 | BAT_POS
B14 | INJ_LS6 | WaterPump-
B15 | INJ_LS4
B16 | AV12 | DSR
B17 | AV13 | SteeringPos
B18 | AV14
B19 | BAT_POS
B20 | OUT_HB7
B21 | OUT_HB8
B22 | INJ_PH9
B23 | INJ_PH10
B24 | INJ_PH11
B25 | INJ_PH12
B26 | SEN_5V0_A

## ECU-C
Pin | Function | Connected To: | [5 empty] | Wire | Notes
C_1 | OUT_HB2
C_2 | SEN_5V_A | Encoder | GasPedal | SteeringPos | DSR
C_3 | IGN_LS1
C_4 | IGN_LS2
C_5 | IGN_L23
C_6 | IGN_L24
C_7 | IGN_L25
C_8 | IGN_L26
C_9 | SEN_5V_B
C_10 | BAT_NEG1 | V_batt_- | AntiRollRR | AntiRollRL | AntiRollFR | AntiRollFL | MoterFan-
C_11 | BAT_NEG2
C_12 | IGN_LS7
C_13 | IGN_LS8
C_14 | AV1 | Suspension RR
C_15 | AV2 | Suspension RL
C_16 | AV3 | Suspension FR
C_17 | AV4 | Suspension FL
C_18 | OUT_HB1 | MotorFan+
C_19 | INJ_PH1
C_20 | INJ_PH2
C_21 | INJ_PH3
C_22 | INJ_PH4
C_23 | INJ_LS1
C_24 | INJ_LS2
C_25 | AV5
C_26 | BAT_POS | V_batt_+ | AntiRollRR | AntiRollRL | AntiRollFR | AntiRollFL
C_27 | INJ_PH5
C_28 | INJ_PH6
C_29 | INJ_PH7
C_30 | INJ_PH8
C_31 | OUT_HB3 | AntiRollRR
C_32 | OUT_HB4 | AntiRollRL
C_33 | OUT_HB5 | AntiRollFR
C_34 | OUT_HB6 | AntiRollFL

## ECU-D
Pin | Function | Connected To: |  |  |  |  | Wire | Notes
D_1 | UDIG1 | EncoderA
D_2 | UDIG2 | EncoderB
D_3 | AT1
D_4 | AT2
D_5 | AT3
D_6 | AT4
D_7 | KNOCK1
D_8 | UDIG3
D_9 | UDIG4
D_10 | UDIG5
D_11 | UDIG6
D_12 | BAT_BAK
D_13 | KNOCK2
D_14 | UDIG7
D_15 | SEN_0V_A | Encoder | GasPedal | SteeringPos | DSR
D_16 | SEN_0V_B
D_17 | CAN1_HI | Faulhaber | Faulhaber | Faulhaber | Acceleration Sensor | Battery Controller
D_18 | CAN1_L0 | Faulhabers | Faulhaber | Faulhaber | Acceleration Sensor | Battery Controller
D_19 | SEN_6V3
D_20 | AV6
D_21 | AV7
D_22 | AV8
D_23 | ETH_TX+ | Ethernet Transmit+ | ECU Connector
D_24 | ETH_TX- | Ethernet Transmit-
D_25 | ETH_RX+ | Ethernet Receive+
D_26 | ETH_RX- | Ethernet Receive-