## Sheet1
Name | Model | Notes | Datasheet | Type |  |  | sensor range | system range | data range
Padel Position | KA sensors KH31-060-000-4AA-C-67-DF8-000 |  | חיישן מיקום דוושה | Analog | x2 |  | 60 degree | 30 degree
Wheel Speed | KA sensors SPC-FL-NPN-14-2ST-050-000 |  | חיישן מהירות סיבוב גלגלים | Digital | x4
Inertia and GPS | SBG ellipse N B2 | לוודא דגם ספציפי, 5-36V, 6mW max | חיישן אינרציה ו-GPS | CAN | x1
Oil Brakes | KA sensors ASMP-A5002-4A2-AAE-000 |  | חיישן לחץ נוזל בלמים | Analog | x2 |  | 0-50 | 0-57
Suspension Position | KA sensors KP94B-075-67-F-0-0-000 | לוודא טווח, אחד מהחיישנים מהשלושה שקיימים הוא IP65 | חיישן מיקום בולמי זעזועים | Analog | x4 |  | 0-75mm | 50mm range
Motor Encoder | RLS RM44AC |  | אנקודר- חיישן מיקום ומהירות מנוע | Digital/Analog | x1
Steering Rack Pos. | KA sensors KP94B-075-67-F-0-0-000 | חיישן משנה שעברה | חיישן מיקום מסרק היגוי | Analog | x1 |  | 0-75mm | 50mm range 25mm each side
EBS Air Pressure | KA sensors ASMP-A2002-5A2-ABE-000 |  | חיישן לחץ פנאומטי לבלימת חירום | Analog | x4 | not connected to the Motec
Coolnet temperature & Pressure | KA sensors ASHT-A5000-5A1-ABF-050-000 |  | חיישן טמפ' ולחץ מי קירור |  | x2
DRS pos. | KH31/32 | לא בטוח |  | Analog | x1
Brake Actuator | 024 BP4 |  | מנוע לבלימה בשגרה | CAN | x1
| Ratio of 43:1 |  | גיר למנוע בלימה | motor | x1
Steering Actuator | 024 BP4 |  | מנוע להיגוי | CAN | x1
| Ratio of 3:1 |  |  | motor | x1
Wing Actuator |  |  |  | CAN | x1
AntiRoll Actuator | XQ-S4230D | 12v | אנטי רול | PWM | x4 | Half-Bridge, Bat-Pos, Bat-Neg
Motor Fan | VA32-A101-62A | 12v | מאוורר | PWM | x1 | Half-Bridge, Bat-Neg
Water Pump | Aquatec 5511-1012-b736 | 24v | משאבה | PWM | x1 | INJ_LS
LED strips
Horn |  |  |  |  | x1